## BOM_Board1_Schematic1_2023-10-0
Designator | Value | Footprint | Device
C1 | 1uf | C0805 | CAP_0805 | 电容
C2 | 4.7uf | C0805 | CAP_0805
C3,C4,C5,C6 | 100nF | C0603 | CAP_0603
C7 | 0.1uf | C0805 | CAP_0805
D1 |  | SMA_L4.3-W2.6-LS5.2-RD | SS24_C50645 | 肖特基二极管
D2 |  | LL-34_L3.5-W1.5-RD | ZMM5V1_C707194 | 稳压二极管
H1,H2 |  | HDR-TH_2P-P2.54-V-F | HDR-F_2.54_1x2P
KEY1,KEY2,KEY3,KEY4,KEY5 |  | AxisSeat_14_18_XCN1 | CPG151101S11 | 轴座
L1 |  | ANT2051 | AN2051-245 | 陶瓷天线
LED1,LED2 |  | LED_0805 | LED_0805-G,LED_0805-R | 0805充电指示灯
M1 |  | VIBRATING-MOTOR-SMD_3P-C9900001680 | Z3OC1T8219731 | 振动电机
Q1,Q3 |  | SOT-23-3_L2.9-W1.3-P1.90-LS2.4-BR | FMMT718_C5277995 | FMMT低阻pnp三极管
Q2,Q4 |  | SOT-23-3_L2.9-W1.4-P1.90-LS2.6-BR | AO3401_C727156 | AO3401p沟道pmos
R1 | 2.2K | R0805 | Res_0805 | 电阻
R2,R9,R10,R12 | 10K | R0805 | Res_0805
R3 | 1K | R0805 | Res_0805
R4 | 100K | R0805 | Res_0805
R5,R6 | 5.1K | R0805 | Res_0805
R7 | 6.8K | R0805 | Res_0805
R8,R11 | 0K | R0805 | Res_0805
R13 | 2.4K | R0805 | Res_0805
SW1,SW6 |  | SW-TH_SK12D07VG3 | SK12D07VG3 | 拨动开关
SW2 |  | SW-SMD_L3.9-W3.0-P4.45 | TS-1088R-02026 | RST龟仔
SW3 |  | SW-TH_EC11XXXXXXXX | EC11E18244AU | EC11编码器
SW7,SW8 |  | KEY-TH_4P-L7.1-W5.0-P4.50-LS2.5 | TS-1093A-A3B2-D2 | 侧按钮
U1 |  | SOT-23-5_L3.0-W1.7-P0.95-LS2.8-BL | RT9013-33GB | LDO稳压
U2,U3,U4,U6,U7,U8 |  | LED-SMD_L3.2-W2.8-TR | SK6812MINI-E_C5149201 | 6812RGB灯珠
U5 |  | ESOP-8_L4.9-W3.9-P1.27-LS6.0-BL-EP | TP4056_C725790 | TP4056电池充电芯片
U9 |  | QFN-28_L4.0-W4.0-P0.40-BL-EP | CH573F | MCU
USB1 |  | USB-C-SMD_KH-TYPE-C-16P | KH-TYPE-C-16P-T | TYPEC
X1 | 32.768kHz | OSC-SMD_L3.2-W1.5 | X321532768KGD2SI | 32K时钟晶振
X2 | 32MHz | OSC-SMD_4P-L2.0-W1.6-BL | X201632MMB4SI | 32M主频晶振